## Лист1
Описание:
Двухполосный влагозащищенный громкоговоритель
Основные особенности:
· 70 Вт мощность (16 Ohm), 20 - 10 - 5 - 2,5 Вт (500Ohm - 1k - 2k - 4k Ом)
· 4,25” НЧ динамик
· 1” ВЧ динамик
· 104 дБ макс. звуковое давление
Тип | Двухполосный влагозащищенный громкоговоритель
Акустические и электрические характеристики
Частотный диапазон (-10дБ) | 80 – 20000 Гц
Максимальное звуковое давление, не менее | 104 дБ
НЧ динамик | 6,5”
ВЧ динамик | 1”
Угол раскрыва ГхВ, не менее | 180° x 180°
Мощность, не менее | 70 Вт мощность (16 Ohm), 20 - 10 - 5 - 2,5 Вт (500Ohm - 1k - 2k - 4k Ом)
IP, не менее | 64
Импеданс | 16 Ом
Чувствительность, не менее | 89 dB
Подключение и механические данные
Разъемы подключения | Зажимы
Размеры (ВxНxГ), не более | 220 x 130 x 129 мм
Масса нетто, не более | 2,15 кг
Материалы динамика | Динамик пропитан раствором, который защищает поверхность от влаги и повышает акустические характеристики динамической головки.
Материалы корпуса | ABS пластик
Передняя решетка | Алюминиевая сетка
Подвес | Универсальный поворотный шаровой кронштейн
Цвет | Белый
Защита | От перегрузки, со световой индикацией. Контактные клеммы защищены резиновым колпаком
Конструкция | Динамики громкоговорителя повернуты немного вниз, это дает возможность не наклонять акустическую систему вниз при монтаже.