## Лист1
Описание:
Активный двухполосный комплект громкоговорителей
Тип | Активный двухполосный комплект громкоговорителей
Акустические и электрические характеристики
Частотный диапазон (-10дБ) | 60 – 20000 Гц
НЧ динамик | 5”
ВЧ динамик | 0,5”
Угол раскрыва ГхВ, не менее | 90° x 80°
Регулировка ВЧ | Да
Регулировка НЧ | Да
Мощность, не менее | 2х25 Вт мощность
IP, не менее | 54
Подключение и механические данные
Разъемы подключения | 2хRCA, Minijack 3,5 мм.
Беспроводное подключение | Bluetooth
Размеры (ВxШxГ), не более | 244 x 171 x 166 мм
Масса нетто, не более | 4,4 кг
Материалы корпуса | ABS пластик
Передняя решетка | Алюминий
Подвес | Поворотный кронштейн
Цвет | Белый