## Лист1
Описание:
Комплект двухполосных пассивных громкоговорителей
Основные особенности:
· 30Вт мощность (AES, 8 Ohm), 16 - 8 - 4 - 2 Вт (625 Om - 1,25k - 2,5k - 5 kОм)
· 4” НЧ динамик
· 0,5” ВЧ динамик
· 104 дБ макс. звуковое давление
Тип | Комплект двухполосных пассивных громкоговорителей
Акустические и электрические характеристики
Частотный диапазон | 98 – 20000 Гц
Максимальное звуковое давление, не менее | 109 дБ
НЧ динамик, не менее | 4”
ВЧ динамик, не менее | 0,5”
Угол раскрыва ГхВ, не менее | 120° x 90°
Мощность, не менее | 30Вт мощность (AES, 8 Ohm), 16 - 8 - 4 - 2 Вт (625 Om - 1,25k - 2,5k - 5 kОм)
Импеданс | 8 Ом
Чувствительность, не менее | 89 dB
Подключение и механические данные
Разъемы подключения | Евроблок
Размеры (ШxВxГ), не более | 148 x 210 x 134 мм
Масса нетто, не более | 1,9 кг (1 колонка)
Материалы корпуса | ABS пластик
Передняя решетка | Алюминиевая сетка
Подвес | Универсальный поворотный шаровой кронштейн
Цвет | Черный