## Лист1
Описание:
Двухполосный влагозащищенный громкоговоритель
Основные особенности:
· 200 Вт мощность (16 Ohm), 60 - 30 - 15 - 6 Вт (1.66k - 666.6k - 333.3k - 166.6k Ом)
· 6,5” НЧ динамик
· 1” ВЧ динамик
· 111 дБ макс. звуковое давление
Тип | Двухполосный влагозащищенный громкоговоритель
Акустические и электрические характеристики
Частотный диапазон (-10дБ) | 65 – 20000 Гц
Максимальное звуковое давление, не менее | 111 дБ
НЧ динамик | 6,5”
ВЧ динамик | 1”
Угол раскрыва ГхВ, не менее | 180° x 180°
Мощность, не менее | 200 Вт (16 Ohm), 60 - 30 - 15 - 6 Вт (1.66k - 666.6k - 333.3k - 166.6k Ом)
IP, не менее | 64
Импеданс | 8 Ом
Чувствительность, не менее | 90 dB
Подключение и механические данные
Разъемы подключения | Зажимы
Размеры (ВxНxГ), не более | 315 x 175 x 195 мм
Масса нетто, не более | 4,15 кг
Материалы динамика | Динамик пропитан раствором, который защищает поверхность от влаги и повышает акустические характеристики динамической головки.
Материалы корпуса | ABS пластик
Передняя решетка | Алюминиевая сетка
Подвес | Универсальный поворотный шаровой кронштейн
Цвет | Белый
Защита | От перегрузки, со световой индикацией. Контактные клеммы защищены резиновым колпаком
Конструкция | Динамики громкоговорителя повернуты немного вниз, это дает возможность не наклонять акустическую систему вниз при монтаже.