## Лист1
Описание:
Двухполосный потолочный громкоговоритель
Основные особенности:
· 60 Вт мощность (16 Ohm), 6 - 3 - 1,5 Вт (100 V)
· 6,5" НЧ динамик
· 1" ВЧ динамик
· 105 дБ макс. звуковое давление
Тип | Двухполосный потолочный громкоговоритель
Акустические и электрические характеристики
Частотный диапазон (-10дБ), не менее | 60 – 20000 Гц
Максимальное звуковое давление, не менее | 105 дБ
НЧ динамик, не менее | 6,5”
ВЧ динамик, не менее | 1”
Угол раскрыва по вертикали, не менее | 180°
Мощность, не менее | 60 Вт (16 Ohm), 6 - 3 - 1,5 Вт (100 V)
IP, не менее | 54
Импеданс | 16 Ом
Чувствительность, не менее | 87 dB
Подключение и механические данные
Размеры (ВxНxГ), не более | 205 x 75 мм
Масса нетто, не более | 1,4 кг
Материалы динамика | полипропилен
Материалы корпуса | ABS пластик
Передняя решетка | Алюминиевая сетка
Подвес | 3 винта
Цвет | Белый